## Sheet1
序号 | 设备名称 | 规格 | 单位
第2行 | 回转式格栅除污机 | B=1600mm，b=15mm，α=75°，H=10.10m，N=2.2kW | 套
第3行 | 潜水离心泵 | Q=2083.3m3/h，H=16m(12~18m)，N=140kW | 台
第4行 | 螺旋输送机 | Q=5m3/h，L=17.5m，N=4.0kW | 套
第5行 | 螺旋压榨机 | Q=5m3/h，N=2.2kW | 台
第6行 | 电动葫芦 | 起重量3.0吨，起升高度20m，N=4.5+0.4kW | 套
第7行 | 存水泵 | Q=20.0m3/h，H=20m，N=5kW | 台
第8行 | 回转式格栅除污机 | B=1200mm，b=6mm，α=60°，H=2300mm，N=0.75+1.5=2.25kW | 套
第9行 | 栅渣压榨机 | Q=5m3/h，N=2.2kW | 台
第10行 | 冲洗水泵 | Q=15m3/h，H=70m，N=5.5kW | 台
第11行 | 桁车泵吸式吸砂机 | 单池池宽4.35m，Lk=9.1m，N＝0.37×2+0.37kW | 套
第12行 | 转子泵 | Q=50m3/h，H=10m，N=4kW | 台
第13行 | 砂水分离器 | Q=20L/s，N=1.5kW | 套
第14行 | 电动撇渣管 | DN300，L＝4300，N=0.75kW | 套
第15行 | 螺杆鼓风机 | Q=20m3/min,H=6.5m,N=22kW | 套
第16行 | 手电两用双吊点不锈钢调节堰门 | B×H=3000×500mm，N=0.75kW，池顶距孔中心850mm | 套
第17行 | 电动葫芦 | 起重量1t，起升高度6m，N＝0.4+3kW | 套
第18行 | 内进流式网板细格栅 | B=1200mm，孔径3mm，H=2700mm，N=2.6kW | 套
第19行 | 栅渣压榨机 | Q=5m3/h，N=2.2kW | 台
第20行 | 冲洗水泵 | Q=15m3/h，H=81m，N=5.5kW | 台
第21行 | 立式涡轮搅拌器 | N=5.0kW，直径3m | 台
第22行 | 垃圾小车 | V=0.5m3 | 辆
第23行 | 浮渣框 | 600x600，h=500,网眼大小φ10 | 套
第24行 | 溜槽 | 直径300mm，L≈22000mm，材质304L | 套
第25行 | 不锈钢出水堰板 | H＝300mm，L＝15300，δ=3 | 套
第26行 | 不锈钢集水槽 | L×H=7300（7400）×560mm，δ＝5mm | 套
第27行 | 移动膜罩系统 |  | m2
第28行
第29行
第30行
第31行
第32行
第33行
第34行
第35行
第36行
第37行
第38行
第39行
第40行
第41行
第42行
第43行
第44行
第45行
第46行
第47行
第48行
第49行
第50行
第51行
第52行
第53行
第54行
第55行
第56行
第57行
第58行
第59行
第60行
第61行
第62行
第63行
第64行
第65行
第66行
第67行
第68行
第69行
第70行
第71行
第72行
第73行
第74行
第75行
第76行
第77行
第78行
第79行
第80行
第81行
第82行
第83行
第84行
第85行
第86行
第87行
第88行
第89行
第90行
第91行
第92行
第93行
第94行
第95行
第96行
第97行
第98行
第99行
第100行
第101行
第102行
第103行
第104行
第105行
第106行
第107行
第108行
第109行
第110行
第111行
第112行
第113行
第114行
第115行
第116行
第117行
第118行
第119行
第120行
第121行
第122行
第123行
第124行
第125行
第126行
第127行
第128行
第129行
第130行
第131行
第132行
第133行
第134行
第135行
第136行
第137行
第138行
第139行
第140行
第141行
第142行
第143行
第144行
第145行
第146行
第147行
第148行
第149行
第150行
第151行
第152行
第153行
第154行
第155行
第156行
第157行
第158行
第159行
第160行
第161行
第162行
第163行
第164行
第165行
第166行
第167行
第168行
第169行
第170行
第171行
第172行
第173行
第174行
第175行
第176行
第177行
第178行
第179行
第180行
第181行
第182行
第183行
第184行
第185行
第186行
第187行
第188行
第189行
第190行
第191行
第192行
第193行
第194行
第195行
第196行
第197行
第198行
第199行
第200行
第201行
第202行
第203行
第204行
第205行
第206行
第207行
第208行
第209行
第210行
第211行
第212行
第213行
第214行
第215行
第216行
第217行
第218行
第219行
第220行
第221行
第222行
第223行
第224行
第225行
第226行
第227行
第228行
第229行
第230行
第231行
第232行
第233行
第234行
第235行
第236行
第237行
第238行
第239行
第240行
第241行
第242行
第243行
第244行
第245行
第246行
第247行
第248行
第249行
第250行
第251行
第252行
第253行
第254行
第255行
第256行
第257行
第258行
第259行
第260行
第261行
第262行
第263行
第264行
第265行
第266行
第267行
第268行
第269行
第270行
第271行
第272行
第273行
第274行
第275行
第276行
第277行
第278行
第279行
第280行
第281行
第282行
第283行
第284行
第285行
第286行
第287行
第288行
第289行
第290行